## BOM_Github_1-PCB_RF-BM-2652P2_4
No. | Quantity | Comment | Designator | Footprint | Value | Manufacturer Part | Manufacturer | Supplier Part | Supplier
1 | 1 | 22uF | C1 | CAP-SMD_L3.5-W2.8-R-RD | 22uF | CA45-B-16V-22uF-K | CEC(振华新云) | C129568 | LCSC
2 | 1 | 10uF | C2 | CAP-SMD_L3.5-W2.8-R-RD | 10uF | TAJB106K020RNJ | Kyocera AVX | C8017 | LCSC
3 | 3 | 100nF | C3,C4,C5 | C0805 | 100nF | CC0805KRX7R9BB104 | YAGEO(国巨) | C49678 | LCSC
4 | 1 | SS34 | D1 | DO-214AC_L4.3-W2.7-LS5.3-RD |  | SS34 | MDD | C8678 | LCSC
5 | 1 | KH-2.54PH180-1X3P-L11.5 | H1 | HDR-TH_3P-P2.54-V-M |  | KH-2.54PH180-1X3P-L11.5 | kinghelm(金航标) | C2932698 | LCSC
6 | 1 | DEBUG-TI | JTAG1 | SDIP-D-7_2.54 |  | MTP125-1108S1 | MINTRON | C358689 | LCSC
7 | 1 | G | L1 | LED0805-RD |  | 0805G (Green) | KENTO | C2297 | LCSC
8 | 1 | R | L2 | LED0805-RD |  | FC-2012HRK-620D | NATIONSTAR | C84256 | LCSC
9 | 1 | 直排针2X4P 2.54mm | P1 | HDR-TH_8P-P2.54-V-M-R2-C4-S2.54 |  | 直排针2X4P 2.54mm | BOOMELE(博穆精密) | C58363 | LCSC
10 | 2 | SS8050_C2150 | Q1,Q2 | SOT-23-3_L2.9-W1.3-P1.90-LS2.4-BR |  | SS8050 | CJ | C2150 | LCSC
11 | 2 | 5.1kΩ | R1,R2 | R0805 | 5.1kΩ | 0805W8F5101T5E | UNI-ROYAL(厚声) | C27834 | LCSC
12 | 2 | 0805W8F220JT5E | R3,R4 | R0805 |  | 0805W8F220JT5E | UNI-ROYAL(厚声) | C17561 | LCSC
13 | 2 | 1kΩ | R5,R6 | R0805 | 1kΩ | 0805W8F1001T5E | UNI-ROYAL(厚声) | C17513 | LCSC
14 | 1 | 4.7kΩ | R7 | R1206 | 4.7kΩ | 1206W4F4701T5E | UNI-ROYAL(厚声) | C17936 | LCSC
15 | 2 | 10kΩ | R8,R9 | R0805 | 10kΩ | 0805W8F1002T5E | UNI-ROYAL(厚声) | C17414 | LCSC
16 | 1 | BWSMA-KE-P001 | RF1 | SMA-SMD_BWSMA-KE-P001 |  | BWSMA-KE-P001 | BAT WIRELESS | C496550 | LCSC
17 | 1 | BSL | SW1 | SW-SMD_L3.9-W3.0-P4.45 |  | SKRKAEE020 | ALPS | C115357 | LCSC
18 | 1 | RF-BM-2652P1-V2 | U1 | RF-BM-2652P1-V2 |  |  | RF-STAR |  | RF-STAR
19 | 1 | OLIMEX ESP32-POE | U2 | OLIMEX ESP32-POE |  |  |  |  | Olimex
20 | 1 | AMS1117-3.3 | U3 | SOT-223-3_L6.5-W3.4-P2.30-LS7.0-BR |  | AMS1117-3.3 | AMS | C6186 | LCSC
21 | 1 | CH340B | U4 | SOIC-16_L9.9-W3.9-P1.27-LS6.0-BL |  | CH340B | WCH | C81010 | LCSC
22 | 1 | DS18B20 | U5 | TO-92-3_L4.9-W3.7-P1.27-L |  | DS18B20 | Youtai Semiconductor Co., Ltd. | C376006 | LCSC
23 | 1 | TYPE-C-31-M-12 | USBC1 | USB-C_SMD-TYPE-C-31-M-12 |  | TYPE-C-31-M-12 | Rectangular Connectors - Contacts | C165948 | LCSC